## 総容量計算ツール
2020年5月 11版
レプリケーション、スナップショットの総容量計算ツール
◆ 注意事項
本ツールのご利用にあたっては、以下について、予めご了承ください。 ・本ツールの計算結果と実際の環境との間には、若干の誤差が生じる場合があります。 ・本ツールの機能、データ、その他内容については、予告無く変更する場合があります。
◆ レプリケーション機能とスナップショット機能を併用する場合
システムの構成、或いは、各種機能の利用状況によっては、レプリケーション、および、スナップショットを、ストレージ装置がサポートしている最大容量で構築することができない場合があります。レプリケーション機能とスナップショット機能を併用する場合は、必要な容量のレプリケーション、スナップショットが構築できるかどうかを、本ツールで事前に確認してください。
ツールの使い方
① すべてのパラメータに入力してください。
② 計算ボタンをクリックしてください。
③ 構築可能なレプリケーションとスナップショットの容量が表示されます。
◆ レプリケーション機能とスナップショット機能を単独で使用する場合
レプリケーションボリューム、スナップショット機能に関するボリューム(*1)の総容量を、初期設定時の総容量と最大容量となるように設定変更したときの総容量(*2)として、それぞれ下表に記載します。
レプリケーション機能の場合、レプリケーションリザーブドボリュームを作成することによって、括弧内の容量まで最大容量を増やすことができますが、レプリケーションリザーブドボリュームへのアクセスが発生するため、通常よりもレプリケーション性能が低下する場合があります。スナップショット機能の場合も同様に、括弧内の容量まで最大容量を増やすことができますが、スナップショット予約領域へのアクセスが発生するため、通常よりもスナップショット性能が低下する場合があります。
(*1)スナップショット機能に関するボリューム スナップショットボリューム(SV)、ベースボリューム(BV)、スナップショット予約領域(SRA)
(*2)総容量の設定変更 工場出荷時のレプリケーションボリュームの総容量(*3)､スナップショット機能に関するボリュームの総容量(*4) は､「初期設定時の総容量」に記載の容量となります。これらの総容量は、iStorageManagerの構成設定コマン ドを使って、「設定可能な最大総容量」に記載の容量まで拡張することができます。 構成設定コマンドの詳細は､iStorageManagerコマンドリファレンスを参照してください｡
(*3)レプリケーションボリュームの総容量 DDRペアのRV容量の総和 ＋ RDRペアのRV容量の総和になります。 DDS(DirectDataShadow) Optionのread/writeモードで使用した場合は、表記の75%の容量となります。
(*4)スナップショット機能に関するボリュームの総容量 BV容量の総和 ＋ SV容量の総和 ＋ SRA容量の総和になります。 また、SV容量の総和は「BV容量×世代数」で求められます。
初期設定時の総容量
|  | モデル |  | レプリケーション機能 |  |  | スナップショット機能 |  | 拡張スナップショット機能
|  | M11e |  | 非サポート |  |  | 非サポート |  | 非サポート
|  | M110 |  | 50TB | (500TB) |  | 160TB |  | 512TB
|  | M310 |  | 120TB | (500TB) |  | 300TB |  | 512TB
|  | M510 |  | 160TB | (2000TB) |  | 320TB | (450TB) | 2048TB
|  | M710 |  | 320TB | (2000TB) |  | 672TB | (1000TB) | 2048TB
|  | M5000 |  | 320TB | (2000TB) |  | 512TB |  | 非サポート
設定可能な最大総容量
|  | モデル |  | レプリケーション機能 |  |  | スナップショット機能 |  | 拡張スナップショット機能
|  | M11e |  | 非サポート |  |  | 非サポート |  | 非サポート
|  | M110 |  | 80TB | (500TB) |  | 170TB |  | 512TB
|  | M310 |  | 160TB | (500TB) |  | 330TB |  | 512TB
|  | M510 |  | 240TB | (2000TB) |  | 448TB | (640TB) | 2048TB
|  | M710 |  | 400TB | (2000TB) |  | 672TB | (1000TB) | 2048TB
|  | M5000 |  | 320TB | (2000TB) |  | 512TB |  | 非サポート
◆ レプリケーション機能とスナップショット機能を単独で使用する場合
レプリケーションボリューム、スナップショット関連のボリュームについて、キャッシュを各モデルの上限まで搭載した場合における、初期設定時の総容量および最大容量となるように設定変更したときの総容量(*1)をそれぞれ下表に記載します。
(*1)総容量の設定変更 工場出荷時のレプリケーションボリュームの総容量(*2)､スナップショット機能に関するボリューム(*3)の総容量(*4) は､「初期設定時の総容量」に記載の容量となります。これらの総容量は、iStorageManagerの構成設定コマン ドを 使って、「設定可能な最大総容量」に記載の容量まで拡張することができます。 構成設定コマンドの詳細は､iStorageManagerコマンドリファレンスを参照してください。
(*2)レプリケーションボリュームの総容量 DDRペアのRV容量の総和 ＋ RDRペアのRV容量の総和になります。 DDS(DirectDataShadow) Optionのread/writeモードで使用した場合は、表記の75%の容量となります。
(*3)スナップショット機能に関するボリューム ベースボリューム(BV)、スナップショットボリューム(SV)、スナップショット予約領域(SRA)
(*4)スナップショット機能に関するボリュームの総容量 BV容量の総和 ＋ SV容量の総和 ＋ SRA容量の総和になります。 SV容量の総和は「BV容量×世代数」で求められます。
| 初期設定時の総容量 | [8 empty] | 設定可能な最大総容量
| モデル |  | レプリケーション機能 |  |  | スナップショット機能 |  |  | 拡張スナップショット機能 | モデル | レプリケーション機能 | スナップショット機能
| M12e |  | 非サポート |  |  | 非サポート |  |  | 非サポート | M12e | 非サポート | 非サポート
| M120 |  | 105 TB |  |  | 160 TB |  |  | 512TB | M120 | 630 TB | 1008 TB
| M320 |  | 145 TB |  |  | 224 TB |  |  |  | M320 | 1910 TB | 3056 TB
| M320F |  | 95 TB |  |  | 448 TB |  |  | 512TB | M320F | 1910 TB | 3056 TB
| A5200 |  | 480 TB |  |  | 非サポート |  |  |  | A5200 | 4800 TB | 非サポート
| A3200 |  | 145 TB |  |  | 非サポート |  |  |  | A3200 | 480 TB | 非サポート
| M520 |  | 480 TB |  |  | 760 TB |  |  |  | M520 | 4800 TB | 8176 TB
| M720 |  | 480 TB |  |  | 760 TB |  |  |  | M720 | 4800 TB | 8176 TB
| M720F |  | 265 TB |  |  | 1248 TB |  |  |  | M720F | 4800 TB | 8176 TB
日本電気株式会社の許可なく、この資料の複製・改変・第三者への開示を行うことはできません。

## CP3_template (hidden)
VVol未使用
モデル
搭載キャッシュ容量
セミ順序保障バッファ容量
搭載HDDの総容量
SSD二次キャッシュ容量
圧縮構築容量
ジャーナルバッファ容量
PerforOptimizer(階層プール)
Virtual Volume
|  | レプリケーション容量 | ：DDRペアのRV容量とRDRペアのRV容量の総和です。(*1)
|  | スナップショット容量 | ：スナップショット機能に関するボリューム容量の総和です。(*2)
(*1) DDS(DirectDataShadow) Optionのread/writeモードで使用した場合は、表記の75%の容量となります。
(*2) BV容量、SV容量、SRA容量の総和となります。SV容量は「BV容量×世代数」で求められます。
|  | レプリケーション容量 | スナップショット容量
VVol使用
モデル
搭載キャッシュ容量
セミ順序保障バッファ容量
搭載HDDの総容量
SSD二次キャッシュ容量
圧縮構築容量
ジャーナルバッファ容量
PerforOptimizer(階層プール)
Virtual Volume
| ┗ | FCVの総容量
|  | レプリケーション容量 | ：DDRペアのRV容量とRDRペアのRV容量の総和です。(*1)
|  | スナップショット容量 | ：スナップショット機能に関するボリューム容量の総和です。(*2)
(*1) DDS(DirectDataShadow) Optionのread/writeモードで使用した場合は、表記の75%の容量となります。
(*2) BV容量、SV容量、SRA容量の総和となります。SV容量は「BV容量×世代数」で求められます。
|  | レプリケーション容量 | スナップショット容量
最大容量設定必要
色付きセルの容量を構築する場合は、iStorageManagerの構成設定コマン ドを使って、
最大総容量を拡張してください。
構成設定コマンドの詳細は､iStorageManagerコマンドリファレンスを参照してください。